## 空调改造项目
惠州市中医医院东院区13项空调改造项目
序号 | 项目名称（按分部分项顺序列） | 项目特征 | 单位
|  |  |  | 工程量 | 综合单价(元)
（一）1楼病案室区域空调保温失效整改
1 | 管道绝热 | 1、名称:平行主管保温管更换 2、绝热厚度:25mm*2层 3、管道外径:Φ38 | m | 79
2 | 管道绝热 | 1、名称:支管保温管更换 2、绝热厚度:30mm厚单层 3、管道外径:Φ27 | m | 79
3 | 拆除旧保温棉和清理杂质 | 1、拆除旧保温棉和清理杂质 | m | 148
4 | 拆除旧保温棉 |  | m | 148
5 | 空调管道手工除锈 |  | ㎡ | 16.124
6 | 拆除旧风口 |  | 个 | 8
7 | 保温胶水 | 1、名称:保温胶水 | 桶 | 0
8 | 从天花维修口钻入天花内施工、垃圾清除 | 1、名称:从天花维修口钻入天花内施工、垃圾清除 | m2 | 0
9 | 碳钢风口、散流器、百叶窗 | 1、名称:方形散流器风口 2、规格:600*600 | 个 | 8
10 | 碳钢风口、散流器、百叶窗 | 1、名称:带滤网门铰式百叶风口 2、规格:600*600 | 个 | 8
11 | 检修口（石膏板开花开口及安装） | 1、名称:检修口（石膏板开花开口及安装） 2、规格:450*450 | 个 | 2
（二）1楼急诊中心区域空调改造
12 | 回风箱拆除（回风箱、配电及垃圾清理） | 1、名称:回风箱拆除（回风箱、配电及垃圾清理） | 个 | 5
13 | 风机盘管回风箱（材质：酚醛铝箔复合板） | 1、名称:风机盘管回风箱（材质：酚醛铝箔复合板） | 台 | 0
14 | 复合型风管【暂按20mm考虑】 | 1、名称:风机盘管回风箱 2、材质:酚醛铝箔复合板 | m2 | 3
15 | 碳钢风口、散流器、百叶窗 | 1、名称:铝合金门铰式百叶风口（带滤网） 2、规格:1200*350 | 个 | 5
16 | 碳钢风口、散流器、百叶窗 | 1、名称:方形散流器风口 2、规格:600*600 | 个 | 2
（三）1楼至9楼电梯厅盘管机风管改造
17 | 复合型风管 | 1、名称:风机盘管回风箱 2、材质:酚醛铝箔复合板 | m2 | 18
18 | 碳钢风口、散流器、百叶窗 | 1、名称:方形散流器风口 2、规格:600*600 | 个 | 24
19 | 碳钢风口、散流器、百叶窗 | 1、名称:铝合金门铰式百叶风口（带滤网） 2、规格:1500*300 | 个 | 18
20 | 检修口（石膏板开花开口及安装） | 1、名称:检修口（石膏板开花开口及安装） 2、规格:450*450 | 个 | 18
21 | 天花修补、批灰 | 1、名称:天花修补、批灰 | 处 | 0
22 | 天花修补(铲除油漆面) | 1、油漆涂料裱糊铲除 墙面木材面 2、拆除废料外运 人工装自卸汽车运 3km | m2 | 36
23 | 天花修补(满刮腻子) | 1、成品腻子粉(一般型)Y型 天棚面 满刮2遍//扩：A1-15-151+补A1-15-151 | m2 | 36
24 | 天花修补(抹灰面油漆) | 1、乳胶漆底油2遍面油2遍 抹灰面 天棚面 | m2 | 36
（四）2楼口腔科改造配套增加盘管机
25 | 风机盘管 | 1、名称:8号风机盘管EKCW800YC 2、规格:水流量1.35m3/h；额定风量m3/h：1115 | 台 | 1
26 | 风机盘管 | 1、名称:6号风机盘管EKCW600YC 2、规格:水量1.08m3/h；额定风量m3/h：836 | 台 | 3
27 | 设备支架 | 1、材质:设备支架制作安装 2、形式:手工除轻锈、两遍防锈漆、两遍调和漆 | kg | 62.5
28 | 其他电器接线 | 1、名称:风机盘管接线 | 台 | 4
29 | 镀锌钢管 | 1、名称:镀锌钢管 2、规格、压力等级:DN40 | m | 60
30 | 镀锌钢管 | 1、名称:镀锌钢管 2、规格、压力等级:DN25 | m | 32
31 | 镀锌钢管 | 1、名称:镀锌钢管 2、规格、压力等级:DN20 | m | 50
32 | 管道绝热 | 1、绝热材料品种:橡塑保温 2、管道外径:Φ45 | m | 60
33 | 管道绝热 | 1、绝热材料品种:橡塑保温 2、管道外径:Φ30 | m | 32
34 | 管道绝热 | 1、绝热材料品种:橡塑保温 2、管道外径:Φ25 | m | 50
35 | 螺纹阀门 | 1、类型:铜闸阀 2、规格、压力等级:DN40 | 个 | 14
36 | 螺纹阀门 | 1、类型:铜闸阀 2、规格、压力等级:DN20 | 个 | 2
37 | 软接头(软管) | 1、名称:不锈钢软管 2、规格:DN20空调专用 | 个 | 8
38 | 控制开关 | 1、名称:温控开关机 配套电磁阀（数字显示） | 个 | 4
39 | 其他电器接线 | 1、名称:电磁阀接线 | 台 | 4
40 | 复合型风管 | 1、名称:风机盘管出风管 2、材质:酚醛铝箔复合板 | m2 | 21
41 | 复合型风管 | 1、名称:风机盘管回风箱 2、材质:酚醛铝箔复合板 | m2 | 21
42 | 通风管道绝热 | 1、绝热材料品种:风管保温 2、绝热厚度:250mm | ㎡ | 66
43 | 碳钢风口、散流器、百叶窗 | 1、名称:方形散流器风口 2、规格:600*600 | 个 | 5
44 | 碳钢风口、散流器、百叶窗 | 1、名称:带滤网门铰式百叶风口 2、规格:600*600 | 个 | 4
45 | 塑料管 | 1、名称:PVC冷凝水排水管 2、材质、规格:DN20 | m | 66
46 | 管道绝热 | 1、绝热材料品种:橡塑保温 2、管道外径:Φ25 | m | 66
47 | 配管 | 1、名称:电线管 2、规格:PC20 | m | 66
48 | 配线 | 1、名称:绝缘电线 2、型号:2.5平方 | m | 66
49 | 配线 | 1、名称:绝缘电线 2、型号:1.5平方 | m | 66
50 | 管道支架 | 1、管架形式:管道支架制作安装 2、规格:手工除轻锈、两遍防锈漆、两遍调和漆 | kg | 125
（五）主机房和供应室、1号管井阀门更换
51 | 拆除工程 阀门拆除 法兰阀门拆除 法兰阀门 公称直径(150mm以内) | 1、拆除工程 阀门拆除 法兰阀门拆除 法兰阀门 公称直径(150mm以内) | 个 | 2
52 | 焊接法兰阀门 | 1、类型:304不锈钢法兰蝶阀 2、规格、压力等级:DN125 | 个 | 2
53 | 阀门保温更换 | 1、冷冻水平行主管主阀门保温管更换 | 个 | 2
54 | 拆除工程 阀门拆除 法兰阀门拆除 法兰阀门 公称直径(150mm以内) | 1、电动蝶阀拆除 DN150 | 个 | 1
55 | 焊接法兰阀门 | 1、类型:304不锈钢电动蝶阀 2、规格、压力等级:DN150 | 个 | 1
56 | 其他电器接线 | 1、名称:电动阀接线 | 台 | 1
57 | 阀门保温更换 | 1、电动阀保温管更换 | 个 | 1
58 | 拆除工程 阀门拆除 法兰阀门拆除 法兰阀门 公称直径(250mm以内) | 1、法兰阀门拆除 DN200 | 个 | 2
59 | 焊接法兰阀门 | 1、类型:304不锈钢法兰蝶阀 2、规格、压力等级:DN200 | 个 | 2
60 | 阀门保温更换 | 1、冷冻水平行主管主阀门保温管更换 | 个 | 2
61 | 拆除工程 阀门拆除 法兰阀门拆除 法兰阀门 公称直径(80mm以内) | 1、电动蝶阀拆除 DN65 | 个 | 2
62 | 焊接法兰阀门 | 1、类型:304不锈钢电动蝶阀 2、规格、压力等级:DN65 | 个 | 2
63 | 其他电器接线 | 1、名称:电动阀接线 | 台 | 2
64 | 阀门保温更换 | 1、电动阀保温管更换 | 个 | 2
（六）中央空调冷冻水末端排气系统改造工程
65 | 镀锌钢管 | 1、名称:镀锌钢管 2、规格、压力等级:DN20 | m | 210
66 | 管道绝热 | 1、绝热材料品种:橡塑保温 2、管道外径:Φ25 | m | 210
67 | 螺纹阀门 | 1、类型:铜闸阀 2、规格、压力等级:DN20 | 个 | 42
68 | 管道支架 | 1、管架形式:管道支架制作安装 2、规格:手工除轻锈、两遍防锈漆、两遍调和漆 | kg | 265
（七）7楼儿科医护区冷冻水管保温棉改造
69 | 管道绝热 | 1、名称:平行主管保温管更换 2、绝热厚度:25mm*2层 3、管道外径:Φ38 | m | 140
70 | 管道绝热 | 1、名称:支管保温管更换 2、绝热厚度:30mm厚单层 3、管道外径:Φ27 | m | 80
71 | 拆除旧保温棉和清理杂质 | 1、拆除旧保温棉和清理杂质 | m | 0
72 | 拆除旧保温棉 |  | m | 220
73 | 空调管道手工除锈 |  | ㎡ | 23.487
74 | 保温胶水 | 1、名称:保温胶水 | 桶 | 0
75 | 从天花维修口钻入天花内施工、垃圾清除 | 1、名称:从天花维修口钻入天花内施工、垃圾清除 | m2 | 0
（八）2楼输血科改造安装盘管机
76 | 风机盘管 | 1、名称:12号风机盘管EKCW1200YC 2、规格:水流量1.55m3/h；额定风量m3/h：1095 | 台 | 4
77 | 风机盘管 | 1、名称:10号风机盘管EKCW1000YC 2、规格:水流量1.55m3/h；额定风量m3/h：1025 | 台 | 3
78 | 风机盘管 | 1、名称:8号风机盘管EKCW800YC 2、规格:水流量1.35m3/h；额定风量m3/h：1115 | 台 | 1
79 | 风机盘管 | 1、名称:6号风机盘管EKCW600YC 2、规格:水量1.08m3/h；额定风量m3/h：836 | 台 | 5
80 | 设备支架 | 1、材质:设备支架制作安装 2、形式:手工除轻锈、两遍防锈漆、两遍调和漆 | kg | 195.6
81 | 其他电器接线 | 1、名称:风机盘管接线 | 台 | 13
82 | 镀锌钢管 | 1、名称:镀锌钢管 2、规格、压力等级:DN40 | m | 18
83 | 镀锌钢管 | 1、名称:镀锌钢管 2、规格、压力等级:DN20 | m | 120
84 | 管道绝热 | 1、绝热材料品种:橡塑保温 2、管道外径:Φ45 | m | 18
85 | 管道绝热 | 1、绝热材料品种:橡塑保温 2、管道外径:Φ25 | m | 120
86 | 螺纹阀门 | 1、类型:铜闸阀 2、规格、压力等级:DN40 | 个 | 6
87 | 螺纹阀门 | 1、类型:铜闸阀 2、规格、压力等级:DN20 | 个 | 26
88 | 软接头(软管) | 1、名称:不锈钢软管 2、规格:DN20空调专用 | 个 | 26
89 | 控制开关 | 1、名称:温控开关机 配套电磁阀（数字显示） | 个 | 13
90 | 其他电器接线 | 1、名称:电磁阀接线 | 台 | 13
91 | 复合型风管 | 1、名称:风机盘管出风管 2、材质:酚醛铝箔复合板 | m2 | 78
92 | 复合型风管 | 1、名称:风机盘管回风箱 2、材质:酚醛铝箔复合板 | m2 | 78
93 | 通风管道绝热 | 1、绝热材料品种:风管保温 2、绝热厚度:250mm | ㎡ | 156
94 | 碳钢风口、散流器、百叶窗 | 1、名称:方形散流器风口 2、规格:600*600 | 个 | 22
95 | 碳钢风口、散流器、百叶窗 | 1、名称:带滤网门铰式百叶风口 2、规格:600*600 | 个 | 13
96 | 塑料管 | 1、名称:PVC冷凝水排水管 2、材质、规格:DN20 | m | 130
97 | 管道绝热 | 1、绝热材料品种:橡塑保温 2、管道外径:Φ25 | m | 130
98 | 配管 | 1、名称:电线管 2、规格:PC20 | m | 156
99 | 配线 | 1、名称:绝缘电线 2、型号:2.5平方 | m | 360
100 | 配线 | 1、名称:绝缘电线 2、型号:1.5平方 | m | 1092
101 | 管道支架 | 1、管架形式:管道支架制作安装 2、规格:手工除轻锈、两遍防锈漆、两遍调和漆 | kg | 455
102 | 柔性软风管 | 1、名称:空调玻纤布通风管内衬钢丝 中央空调铝箔保温通风软管型号：150 2、材质:400mm玻纤布保温 | m | 55
103 | 碳钢风口、散流器、百叶窗 | 1、名称:方形散流器 2、规格:400*400 | 个 | 2
104 | 天花拆除及恢复、垃圾清除 | 1、名称:天花拆除及恢复、垃圾清除 | ㎡ | 0
105 | 天花修补(铲除油漆面) | 1、油漆涂料裱糊铲除 墙面木材面 2、拆除废料外运 人工装自卸汽车运 3km | m2 | 10
106 | 天花修补(满刮腻子) | 1、成品腻子粉(一般型)Y型 天棚面 满刮2遍//扩：A1-15-151+补A1-15-151 | m2 | 10
107 | 天花修补(抹灰面油漆) | 1、乳胶漆底油2遍面油2遍 抹灰面 天棚面 | m2 | 10
108 | 打洞(孔) | 1、名称:人工打 钢筋混凝土墙或孔直径Φ80mm | 个 | 16
（九）1楼中药房加装盘管机
109 | 风机盘管 | 1、名称:12号风机盘管EKCW1200YC 2、规格:水流量1.55m3/h；额定风量m3/h：1095 | 台 | 2
110 | 设备支架 | 1、材质:设备支架制作安装 2、形式:手工除轻锈、两遍防锈漆、两遍调和漆 | kg | 36.2
111 | 其他电器接线 | 1、名称:风机盘管接线 | 台 | 2
112 | 镀锌钢管 | 1、名称:镀锌钢管 2、规格、压力等级:DN40 | m | 16
113 | 镀锌钢管 | 1、名称:镀锌钢管 2、规格、压力等级:DN20 | m | 25
114 | 管道绝热 | 1、绝热材料品种:橡塑保温 2、管道外径:Φ45 | m | 16
115 | 管道绝热 | 1、绝热材料品种:橡塑保温 2、管道外径:Φ25 | m | 25
116 | 螺纹阀门 | 1、类型:铜闸阀 2、规格、压力等级:DN40 | 个 | 2
117 | 螺纹阀门 | 1、类型:铜闸阀 2、规格、压力等级:DN20 | 个 | 8
118 | 软接头(软管) | 1、名称:不锈钢软管 2、规格:DN20空调专用 | 个 | 8
119 | 控制开关 | 1、名称:温控开关机 配套电磁阀（数字显示） | 个 | 4
120 | 其他电器接线 | 1、名称:电磁阀接线 | 台 | 4
121 | 复合型风管 | 1、名称:风机盘管出风管 2、材质:酚醛铝箔复合板 | m2 | 10
122 | 复合型风管 | 1、名称:风机盘管回风箱 2、材质:酚醛铝箔复合板 | m2 | 10
123 | 通风管道绝热 | 1、绝热材料品种:风管保温 2、绝热厚度:250mm | ㎡ | 20
124 | 碳钢风口、散流器、百叶窗 | 1、名称:方形散流器风口 2、规格:600*600 | 个 | 4
125 | 碳钢风口、散流器、百叶窗 | 1、名称:带滤网门铰式百叶风口 2、规格:600*600 | 个 | 2
126 | 塑料管 | 1、名称:PVC冷凝水排水管 2、材质、规格:DN20 | m | 20
127 | 管道绝热 | 1、绝热材料品种:橡塑保温 2、管道外径:Φ25 | m | 20
128 | 配管 | 1、名称:电线管 2、规格:PC20 | m | 24
129 | 配线 | 1、名称:绝缘电线 2、型号:2.5平方 | m | 60
130 | 配线 | 1、名称:绝缘电线 2、型号:1.5平方 | m | 168
131 | 管道支架 | 1、管架形式:管道支架制作安装 2、规格:手工除轻锈、两遍防锈漆、两遍调和漆 | kg | 126.5
（十）2楼检验科临床室中央空调改造
132 | 风机盘管 | 1、名称:10号风机盘管EKCW1000YC 2、规格:水流量1.55m3/h；额定风量m3/h：1025 | 台 | 1
133 | 设备支架 | 1、材质:设备支架制作安装 2、形式:手工除轻锈、两遍防锈漆、两遍调和漆 | kg | 15.6
134 | 其他电器接线 | 1、名称:风机盘管接线 | 台 | 1
135 | 镀锌钢管 | 1、名称:镀锌钢管 2、规格、压力等级:DN20 | m | 10
136 | 管道绝热 | 1、绝热材料品种:橡塑保温 2、管道外径:Φ25 | m | 10
137 | 螺纹阀门 | 1、类型:铜闸阀 2、规格、压力等级:DN20 | 个 | 2
138 | 软接头(软管) | 1、名称:不锈钢软管 2、规格:DN20空调专用 | 个 | 2
139 | 控制开关 | 1、名称:温控开关机 配套电磁阀（数字显示） | 个 | 1
140 | 其他电器接线 | 1、名称:电磁阀接线 | 台 | 1
141 | 复合型风管 | 1、名称:风机盘管出风管 2、材质:酚醛铝箔复合板 | m2 | 11
142 | 复合型风管 | 1、名称:风机盘管回风箱 2、材质:酚醛铝箔复合板 | m2 | 11
143 | 通风管道绝热 | 1、绝热材料品种:风管保温 2、绝热厚度:250mm | ㎡ | 22
144 | 碳钢风口、散流器、百叶窗 | 1、名称:方形散流器风口 2、规格:600*600 | 个 | 2
145 | 碳钢风口、散流器、百叶窗 | 1、名称:带滤网门铰式百叶风口 2、规格:600*600 | 个 | 1
146 | 塑料管 | 1、名称:PVC冷凝水排水管 2、材质、规格:DN20 | m | 10
147 | 管道绝热 | 1、绝热材料品种:橡塑保温 2、管道外径:Φ25 | m | 10
148 | 配管 | 1、名称:电线管 2、规格:PC20 | m | 12
149 | 配线 | 1、名称:绝缘电线 2、型号:2.5平方 | m | 84
150 | 配线 | 1、名称:绝缘电线 2、型号:1.5平方 | m | 36
151 | 管道支架 | 1、管架形式:管道支架制作安装 2、规格:手工除轻锈、两遍防锈漆、两遍调和漆 | kg | 25.6
152 | 照明器具拆除 开关、按钮、插座拆除 开关、按钮、插座 明装 | 1、风机盘管棉板及电磁阀拆除 | 套 | 1
153 | 拆除工程 各型风口拆除 矩形风口 周长(2500mm以内) | 1、出风口、回风口拆除 | 个 | 2
154 | 配管、配线拆除 管内导线拆除 管内导线 导线截面 (6mm2以内) | 1、配线拆除 | m | 120
155 | 控制开关 | 1、名称:温控开关机 配套电磁阀（数字显示） | 个 | 1
156 | 其他电器接线 | 1、名称:电磁阀接线 | 台 | 1
157 | 碳钢风口、散流器、百叶窗 | 1、名称:方形散流器风口 2、规格:600*600 | 个 | 2
158 | 碳钢风口、散流器、百叶窗 | 1、名称:带滤网门铰式百叶风口 2、规格:600*600 | 个 | 1
159 | 配管 | 1、名称:电线管 2、规格:PC20 | m | 12
160 | 配线 | 1、名称:绝缘电线 2、型号:2.5平方 | m | 84
161 | 配线 | 1、名称:绝缘电线 2、型号:1.5平方 | m | 36
162 | 复合板间隔墙 | 1、名称:复合板间隔墙 长10米*高2米 材质：酚醛铝箔复合板 | m2 | 20
163 | 天花内拆除碱性水泥板风管及天花恢复、垃圾清除 | 1、名称:天花内拆除碱性水泥板风管及天花恢复、垃圾清除 | ㎡ | 0
164 | 天花修补(铲除油漆面) | 1、油漆涂料裱糊铲除 墙面木材面 2、拆除废料外运 人工装自卸汽车运 3km | m2 | 50
165 | 天花修补(满刮腻子) | 1、成品腻子粉(一般型)Y型 天棚面 满刮2遍//扩：A1-15-151+补A1-15-151 | m2 | 50
166 | 天花修补(抹灰面油漆) | 1、乳胶漆底油2遍面油2遍 抹灰面 天棚面 | m2 | 50
（十一）4-9楼19号管井空调冷冻水管更换保温棉
167 | 管道绝热 | 1、名称:平行主管保温管更换 2、绝热厚度:25mm*2层 3、管道外径:Φ38 | m | 45
168 | 管道绝热 | 1、名称:支管保温管更换 2、绝热厚度:30mm厚单层 3、管道外径:Φ27 | m | 85
169 | 拆除旧保温棉和清理杂质 | 1、拆除旧保温棉和清理杂质 | m | 0
170 | 拆除旧保温棉 |  | m | 130
171 | 空调管道手工除锈 |  | ㎡ | 10.739
172 | 保温胶水 | 1、名称:保温胶水 | 桶 | 0
173 | 从天花维修口钻入天花内施工、垃圾清除 | 1、名称:从天花维修口钻入天花内施工、垃圾清除 | m2 | 0
（十二）设备层3号新风机送风管改造
174 | 碳钢通风管道 [厚度暂按0.75mm计算] | 1、名称:风机盘管风管 2、材质:镀锌钢板 | m2 | 18
175 | 通风管道绝热 | 1、绝热材料品种:风管保温 2、绝热厚度:250mm | ㎡ | 18
176 | 柔性接口 | 1、名称:风管软接头 | m2 | 1.25
177 | 天花拆除及恢复、垃圾清除 | 1、名称:天花拆除及恢复、垃圾清除 | m2 | 0
178 | 天花修补(铲除油漆面) | 1、油漆涂料裱糊铲除 墙面木材面 2、拆除废料外运 人工装自卸汽车运 3km | m2 | 5
179 | 天花修补(满刮腻子) | 1、成品腻子粉(一般型)Y型 天棚面 满刮2遍//扩：A1-15-151+补A1-15-151 | m2 | 5
180 | 天花修补(抹灰面油漆) | 1、乳胶漆底油2遍面油2遍 抹灰面 天棚面 | m2 | 5
（十三）1楼GCP临床实验药房中央空调改造
181 | 柔性软风管 | 1、名称:空调玻纤布通风管内衬钢丝 中央空调铝箔保温通风软管型号：150 2、材质:400mm玻纤布保温 | m | 8
182 | 碳钢风口、散流器、百叶窗 | 1、名称:方形散流器风口 2、规格:600*600 | 个 | 6
183 | 天花拆除及恢复、垃圾清除 | 1、名称:天花拆除及恢复、垃圾清除 | m2 | 0
184 | 天花修补(铲除油漆面) | 1、油漆涂料裱糊铲除 墙面木材面 2、拆除废料外运 人工装自卸汽车运 3km | m2 | 5
185 | 天花修补(满刮腻子) | 1、成品腻子粉(一般型)Y型 天棚面 满刮2遍//扩：A1-15-151+补A1-15-151 | m2 | 5
186 | 天花修补(抹灰面油漆) | 1、乳胶漆底油2遍面油2遍 抹灰面 天棚面 | m2 | 5
187 | 打洞(孔) | 1、名称:人工打 钢筋混凝土墙或孔直径Φ80mm | 个 | 2
| 绿色措施项目费 |  | 项 |  | 28231.61
| 其他项目费 |  | 项
| 税金 |  | 项
合计