## Sheet1
安检设备参数
序号 | 商品名称 | 技术规格 | 单位 | 数量
1 | X射线安检机 | 1.设备孔隙检查：整机外露进入设备孔隙应小于6mm。 2.设备应具有图像降噪等级调整功能,支持用户自行调整降噪级别,调整范围为0~100等级。 3.▲当物品到达设备腔体中部后至开始呈现图像的图像成像时间应<0.5s。（提供公安部相关部门出具的检测报告复印件并加盖公章） 4.主控和终端应能自动校时,具有计时备份功能,当任何一方突发异常情况时,均可又对终端进行校时,恢复设备的正常计时功能。 5.能有效识别被检物的等效原子序数并赋予不同的颜色。 6.辐射泄露剂量率达到天然环境本底水平，低于国标要求。 7.可根据场景实现一键速度切换。 8.支持接入上级安检联网管理平台，实现数据管理。 9.支持安检机视频、图片、报警信息在本地存储、查看、调用。 10.▲支持通道内相机拍摄的可见光图片和X光图片进行1：1绑定，准确率应大于等于98%（提供公安部相关部门出具的检测报告复印件并加盖公章） 11.通道尺寸：≥500 mm×300 mm（宽×高） 12.传送带速度：≥0.2m/s 13.穿透力：≥27 mm 14.线分辨力：≤φ0.127mm（AWG36） 15.空间分辨力：≤1.0 mm 16.单次剂量：≤5μGy 17.泄露剂量：≤1μGy/h，距离设备外壳100mm 18.显示屏尺寸：≥21.5 inch 19.显示屏分辨率：≥1920*1080 20.违禁品识别种类：≥35大类64小类 | 台 | 1
2 | 金属探测门 | 1.无感测温：可对通过安检门的人员进行脸部温度测试并进行人员准确匹配，温度精度：±0.5℃，测试距离：0.3米-3米，测试人员身高：1.45米-1.85米； 2.人体温度初筛：可通过安全温度阈值设置，超过该阈值，可联动安检门本地声光报警，建立首道防线； 3.门体显示：采用≥7寸LCD显示屏，可显示通过人数、金属报警人数、实时温度、温度异常人数统计； 4.金属检测：可检测到1元硬币大小的铁磁性金属，有效进行违规物品核验； 5.多区位报警功能：人体不同位置的多个金属通过安检门时会同时报警，并可以指示多个金属的位置，最多支持12区位。 6.▲通行速度：应不小于0.2m/s～2.0m/s。当人在规定的通行速度范围内穿过时，应报警测试物正确响应并报警，总探测率应≥90%（提供公安部相关部门出具的检测报告复印件并加盖公章） 7.安检门最低探测高度：≥0.3m(距离地面高度) 8.▲快速配置功能：开启快速配置功能后，携带需要排除的金属物品通过后，样机可自动记录报警阙值，并只对超过阙值的物品进行报警（提供公安部相关部门出具的检测报告复印件并加盖公章） 9.联网功能：可以单机联网，通过web端进行参数配置；也可以搭配平台进行客流数据、报警数据的汇聚应用； 10.通道尺寸：≥2000(高)x710(宽)x500(深)(mm) 11.探测区位：≥12防区 12.灵敏度级数：255级 13.频率设置：20级 14.飞物报警：支持 | 台 | 1
3 | 手持金属探测仪 | 操作方式：具备声音/振动转换开关 报警方式：声光报警、振动光报警 充电方式：直充插孔 | 台 | 5