## Sheet1
附件1：项目清单
包序 | 序号 | 项目名称 | 数量 | 制剂中心要求 | 备注
包1 | 1 | 中成药灭菌柜 | 2 | 具有灭菌和干燥功能，灭菌室容积≥1立方米，双扉，工作温度范围：100～140℃，温度均匀性≤±1℃；需连接蒸汽、饮用水、压缩空气（无油），配水环式真空泵、无菌过滤器。 | 1.专业中药制剂生产类设备，涉及各种剂型专用设备。 2.需与制剂中心场地建设配套，符合制剂中心场地建设需要，能定制。
| 2 | 湿热灭菌柜 | 1 | 卧式矩形单层，灭菌室容积≥0.6立方米，含一台灭菌车，两辆搬运车，工作温度范围100~140℃，温度均匀性≤±1℃；需连接蒸汽、饮用水、压缩空气（无油）。
| 3 | 万能粉碎机 | 1 | 生产能力50~150kg/h，粉碎细度20～200目，带布袋过滤器，内外可冲洗，接触物料全304不锈钢。
| 4 | 槽型混合机 | 2 | 容积≥100L，生产能力25~50kg/h。
| 5 | 加重型摇摆制粒机 | 1 | 加大加重，10～20目（配常用筛网各2套），生产能力100~400kg/h，滚筒直径≥160mm。
| 6 | 热风循环烘箱 | 1 | 蒸汽加热，有效容积≥1.3立方米，干燥量≥60kg/批，使用温度范围：常温～140℃，烘车1辆，烘盘≥24只，配空气过滤装置，箱内空气符合洁净要求。
| 7 | 圆形振动筛 | 2 | 直径≥60cm，3出口；过筛目数10~200目，配常用目数各两套，生产能力100~300kg每小时，接触物料全sus304不锈钢，可冲洗。
| 8 | 三维运动混合机 | 1 | 料桶容积≥200升
| 9 | 脉动真空干燥机 | 1 | 容积≥300升，烘架层数≥8层；加热方式：电加热；配不锈钢外引车；观察视镜前后均有。
| 10 | 塑瓶包装联动线 | 1 | 用于胶囊剂、丸剂包装线。含自动理瓶机、数片/粒机、旋盖机、电磁感应铝箔封口机、自动贴标机；适配瓶子规格15~150ml，分装能力50~60瓶/分。
| 11 | 滚筒自动洗瓶机 | 1 | 适用瓶子20~500ml，玻璃瓶或塑料瓶，约60瓶/min；前端配供瓶机；可初步吹干。
| 12 | 热发泡喷码机 | 1 | 适用于多种材质，分辨率300～600dpi，喷印速度40～120米/分，喷印距离2~10mm，1～3行喷印。
| 13 | 背封长条形袋液体包装机 | 1 | 配保温装置，料斗带搅拌，配装色带打码机（可打印1-3行）长条型背封式，计量范围1～50ml，可用于粘稠度较高的物料分装。
| 14 | 台式半自动旋盖机 | 1 | 台式。旋盖直径20～80mm，旋盖速度25～45瓶/分，适应瓶高20～360mm，可定时自动旋盖，电气两用。
| 15 | 自动打包机 | 2 | 高台款。聚丙烯包装带，工作噪音≤75DB。
| 16 | 移动式除尘机 | 2 | 304不锈钢材质，风量2000～2400立方米，风压1100～1400Pa
| 17 | 负压式称量罩 | 2 | 304不锈钢，含压差表，初中高三级过滤，回风系统，可双人操作。
包2 | 18 | 塑瓶液体（蠕动泵）灌装联动线 | 2 | 含理瓶机，适用多种瓶型，适配瓶子规格100-300ml，304不锈钢；含蠕动泵（四泵）灌装机，自动上瓶、走瓶、分瓶，全304不锈钢框架；含旋盖机，配套理盖，输瓶轨道等。 | 中药制剂中心使用。
| 19 | 高质量炼药机 | 1 | 生产能力30~100kg每小时，接触物料全sus304不锈钢
| 20 | 圆形振动筛 | 1 | 60cm直径，3出口；过筛目数10~200目，配常用目数各两套，生产能力100~300kg每小时，接触物料全sus304不锈钢，可冲洗。
| 21 | 全自动速控中药制丸机 | 1 | 出丸条和搓丸刀双调速；配3孔、4孔出丸条结构各一套，直径4、5、6mm出丸条和搓丸刀各一套，产量5~50kg每小时，整机304以上不锈钢；配乙醇滴管及可调速开关装置；接触物料配件易拆卸及清洗。
| 22 | 手动薄层铺板器 | 1 | /
| 23 | 热风循环干燥箱 | 1 | 容积200升左右，药检用烘箱。
备注：本次调研为上次调研的补充，已提交过的无需重复，有新增内容的可重新提交。