## Sheet1
附件1：项目清单
分包 | 序号 | 项目名称 | 数量 | 制剂中心要求 | 备注
包1 | 1 | 电磁感应铝箔封口机 | 1 | 台式/立式，风冷型（双风机），电磁感应，全自动连续封口，有输送带；功率可调，封口速度约200瓶/min，封口高度20~200mm，封口直径20~60mm，全不锈钢外壳。 | 专业中药制剂生产类设备
| 2 | 手动贴标机 | 2 | 贴标物可站立，高度30~280mm；适用瓶直径20~110mm，标签高度15~135mm，标签长度20~300mm。
| 3 | 气动半自动液体灌装机 | 1 | 可将较黏稠的物料分装至开口容器内，灌装范围：50g~500g，误差小，速度：10~25瓶/分。料斗及分装区域有保温（恒温50~80℃）装置。
| 4 | 落地式电子秤 | 3 | 最大量程100~150kg，精确度1g。可折叠，可调节称脚，大容量蓄电，充蓄两用。加厚碳钢秤盘，防抖，有高清显示屏。
包2 | 5 | 尘埃粒子计数器 | 1 | 台式，激光型，同时具备双通道，数据支持导出和打印。6种以上粒径通道：0.3μm~10.0μm，检定标准满足国标GB/T6167-2007和校准规范JJF1190-2008规定。采样流量约3L/min(0.1CFM)±5%。 | 专业中药制剂生产类设备，涉及各种药品检验常用设备。
| 6 | 照度仪 | 1 | 照度测量范围：0.1~300000Lx/0.1~30000Fc；准确度：在2856K标准A光下校准±(4%+5lx)；其他可见光源±(6%+5lx)；测量档位：9999.9/99999/300000；色温CCT：2500K～10000K(±5%)。
| 7 | 风量检测仪 | 1 | 风速测量范围0.1～30m/s；风量测量范围：0~9999立方米/min；风温测量：0~40℃；
| 8 | 臭氧浓度检测仪 | 1 | 量程：0~10ppm；精度：≤±2%F.S；泵流量范围：0~500mL/min；泵吸式采样。
| 9 | 器皿柜 | 2 | 柜内层板带孔，3~5层，孔径能满足实验用各种尺寸器皿存放需求，高度可调节，层板样式可选配；柜体为常规尺寸，材质为PP聚丙烯材料，四开门，上下可视窗。
| 10 | 超声波清洗器 | 1 | 容积20~30L，超声功率≥500W，功率可调40%～100%，频率约40KHz，具有加热、定时功能。配有降音盖，不锈钢网架和托盘等。
| 11 | 漩涡混匀仪 | 2 | 可定时，转动速度范围：300~3000rpm。
| 12 | 匀浆机 | 1 | 可调转速，可定时；有匀浆杯，容量约500ml，搅拌刀（十字刀片）与杯子一体化设计，能高温湿热灭菌。
| 13 | 红外接种环灭菌器 | 1 | 2档加热温度：中心区最高温度约850℃，低档温度约400℃；消毒剪刀、镊子、三角瓶口等大口径物品；加热区总长：100mm；可调角度：70°~120°。
| 14 | 千分之一天平 | 2 | 量程：最大500g~650g，精度：1mg，带防风罩、防尘罩和校正砝码。
| 15 | 移液枪~1 | 1 | 量程：100~1000μL 1把，0.5~5ml 1把，1~10ml 2把，容量锁定。
| 16 | 数显恒温水浴锅-1 | 1 | 双列6孔，环形上盖，适配多种规格容器，控温精度为±0.5℃，温度显示精度0.1℃。
| 17 | 数显恒温水浴锅-2 | 1 | 用于保温培养基。双列6孔，水槽与水浴锅两用，配尖顶盖。