## 维保配件
维保服务配件清单
序号 | 项目名称 | 规格型号 | 单位 | 数量 | 备注
1 | 逻辑板（tcon板） | 42寸 | 块 | 1
2 | 逻辑板（tcon板） | 55寸 | 块 | 1
3 | 恒流板（高压板） | 42寸 | 块 | 1
4 | 恒流板（高压板） | 55寸 | 块 | 1
5 | 918mstv主板 | MSTV2-918 | 块 | 1
6 | R16主板 | PDA-R16/A33 | 块 | 1
7 | A64主板 | A64-P | 块 | 1
8 | 828主板 | MS828 A0 | 块 | 1
9 | Pad主板 | Mstar-pad | 块 | 1
10 | 801主板 | Mstv | 块 | 1
11 | 42寸-55寸电源板 | MP118FL | 块 | 1
12 | 19寸-22寸升压板 | JX-08D05 | 块 | 1
13 | 15.6-22寸电源板 | CP048D-2T01 | 块 | 1
14 | led32-mstv-gl电源板 | DQM080D | 块 | 1
15 | led42-mstv-gl电源板 | DQM080D | 块 | 1
16 | 15.6寸屏线 | L=300MM 铁氟龙 | 根 | 1
17 | 编码主板 | Mscn-918 | 块 | 1
18 | 19寸屏线 | 龙腾260屏线 | 根 | 1
19 | 42、47、55寸排线 | 高清排线 | 根 | 1
20 | 一体机内排线 | 国产 | 套 | 1
21 | 55寸一体机灯条 | 国产 | 根 | 1
22 | 42寸美声款灯条 | 国产 | 根 | 1
23 | 8欧2瓦喇叭 | 8Ω2W | 对 | 1
24 | 8欧5瓦喇叭 | 8Ω5W | 对 | 1
25 | 8欧10瓦喇叭 | 8Ω10W | 对 | 1
26 | 高速SD卡 | 8G | 个 | 1
27 | 全千兆交换机 | 24口 | 台 | 1
28 | 喇叭5090F | 10W | 个 | 1
29 | 高清线 | HDMI线（5米） | 条 | 1
30 | 数据终端盒 | H-BOX-H | 个 | 1
31 | 自助服务终端 | 尺寸：约22英寸；安装：立式；CPU：不低于四核32 位Cortex-A55，主频最高1.8GHz；GPU：不低于ARM G52 2EE；内存：不低于2GB；外存储：不低于8GB；系统：不低于Android 7.1；屏显比例：16：9；分辨率：不低于1920*1080。 | 台 | 1
32 | 分诊叫号大屏1 | CPU：至少配置四核，主频≥1.5GHz；内存：≥2GB；外存储：≥8GB；系统： Android 8.0以上；尺寸：65寸；均匀性:>80%；屏寿命：30000 hrs。 | 套 | 1
33 | 分诊叫号大屏2 | CPU：至少配置四核，主频≥1.5GHz；内存：≥2GB；外存储：≥8GB；系统： Android 8.0以上；尺寸：55寸；均匀性:>80%；屏寿命：30000 hrs。 | 套 | 1
34 | 分诊叫号小屏 | CPU：至少配置四核，主频≥1.3GHz；显示屏：≥19 寸；内存：≥1G DDR3；存储：≥8GB；其他功能：支持高清（1080P）输出，防爆设计自动开关机。 | 台 | 1
35 | 迁移服务1 | 根据实际需求的选择（50米内）：相关配套设施辅材（超五类网线、跳纤、水晶头、扎带、螺丝、PC管、玻璃管、线槽、电源面板、开关电源、空气开关、开关电源、电源线、迁移调试服务）及完成本项迁移服务工作的一切费用。 | 项 | 1
36 | 迁移服务2 | 根据实际需求的选择（50米以上）：相关配套设施辅材（超五类网线、跳纤、水晶头、扎带、螺丝、PC管、玻璃管、线槽、电源面板、开关电源、空气开关、开关电源、电源线、迁移调试服务）及完成本项迁移服务工作的一切费用。 | 项 | 1
备注： 以上品目含：货物零配件的购置和检修、安装、配送、运输保险、装卸、培训辅导、质保期售后服务、全额含税发票、雇员费用、合同实施过程中应预见和不可预见等一切费用。